## Índice
TABLAS DEL MODELO · PAUSA MAULE
Hoja | Tabla de Revit | Filas
Keynotes | TABLA DE KEYNOTES - EETT | 19
Leyenda keynotes | LEYENDA DE KEYNOTES - EETT | 17
Superficie útil | TABLA DE SUPERFICIE UTIL | 9
Fichas técnicas | TABLA DE FICHAS TECNICAS - EETT | 17
Resumen materiales | RESUMEN POR MATERIAL - EETT | 25
Muros | TABLA DE MUROS - EETT | 2
Cubiertas | TABLA DE CUBIERTAS - EETT | 1
Suelos | TABLA DE SUELOS - EETT | 2
Puertas | TABLA DE PUERTAS - EETT | 1
Ventanas | TABLA DE VENTANAS - EETT | 1
Pilares | TABLA DE PILARES - EETT | 1
Armazón | TABLA DE ARMAZON - EETT | 2
Fundaciones | TABLA DE FUNDACIONES - EETT | 1
Aparatos sanitarios | TABLA DE APARATOS SANITARIOS - EETT | 3
Mobiliario | TABLA DE MOBILIARIO - EETT | 2
Emplazamiento | TABLA DE EMPLAZAMIENTO - EETT | 2
Corte armazón | LISTA DE CORTE - ARMAZON - EETT | 7
Corte pilares | LISTA DE CORTE - PILARES - EETT | 1
Vanos puertas | CUADRO DE VANOS - PUERTAS - EETT | 2
Vanos ventanas | CUADRO DE VANOS - VENTANAS - EETT | 2

## Keynotes
Clave | Material | Partida EETT | Categoría | Área | Volumen | Cant.
03.01.01 | MT_HORMIGON ARMADO | 03.01.01 Zapata aislada de hormigón armado | Cimentación estructural | 35.11 m² | 3.03 m³ | 16
04.01.01 | MT_HORMIGON ARMADO_RADIER 15CM | 04.01.01 Radier interior de hormigón armado 15 cm | Suelos | 76.52 m² | 11.48 m³ | 1
04.02.01 | MT_HORMIGON PULIDO | 04.02.01 Terminación superficial de hormigón pulido | Suelos | 76.26 m² | 1.53 m³ | 1
05.01.01 | MT_PINO RADIATA_PILAR 130X130 | 05.01.01 Pilar estructural de madera laminada | Pilares estructurales | 20.42 m² | 0.65 m³ | 16
05.01.02 | MT_PINO RADIATA_VIGA 2X8 | 05.01.02 Viga estructural cepillada de Pino Radiata 2 x 8 | Armazón estructural | 31.95 m² | 0.53 m³ | 16
05.01.03 | MT_PINO RADIATA_ELEMENTO 2X4 | 05.01.03 Elemento de Pino Radiata 2 x 4 | Armazón estructural | 12.53 m² | 0.17 m³ | 16
05.02.01 | MT_MADERA ESTRUCTURAL | 05.02.01 Estructura secundaria de muro | Muros | 55.87 m² | 5.59 m³ | 11
06.01.01 | MT_TIERRA_QUINCHA | 06.01.01 Muro exterior de quincha liviana húmeda | Muros | 111.71 m² | 1.12 m³ | 11
06.02.01 | MT_PINO RADIATA_CELOSIA 19X90 | 06.02.01 Celosía exterior de madera | Montantes de muro cortina | 56.52 m² | 0.43 m³ | 396
07.01.01 | MT_PLANCHA ONDULADA ZINCALUM | 07.01.01 Cubierta metálica ondulada Zinc Alum | Cubiertas | 76.53 m² | 1.38 m³ | 4
08.01.01 | MT_PINO RADIATA PUERTA | 08.01.01 Puerta de Pino Radiata 80 x 210 cm | Puertas | 8.78 m² | 0.15 m³ | 2
10.01.01 | MT_LOZA INODORO | 10.01.01 Inodoro de loza vitrificada | Aparatos sanitarios | 5.45 m² | 0.07 m³ | 2
10.01.02 | MT_LOZA LAVAMANOS | 10.01.02 Lavamanos con pedestal | Aparatos sanitarios | 2.25 m² | 0.02 m³ | 2
10.01.03 | MT_ACERO INOXIDABLE | 10.01.03 Lavaplatos de acero inoxidable | Mobiliario | 1.60 m² | 0.04 m³ | 1
10.01.04 | MT_ACERO INOXIDABLE CEPILLADO | 10.01.04 Bebedero de acero inoxidable | Aparatos sanitarios | 8.89 m² | 0.05 m³ | 3
10.01.04 | MT_LATON CROMADO | 10.01.04 Bebedero de acero inoxidable | Aparatos sanitarios | 0.05 m² | 0.00 m³ | 3
11.01.01 | MT_BANCA ASIENTO | 11.01.01 Banca exterior | Emplazamiento | 45.63 m² | 1.26 m³ | 5
11.01.01 | MT_BANCA PATAS | 11.01.01 Banca exterior | Emplazamiento | 2.85 m² | 0.01 m³ | 5
11.01.02 | MT_ACERO GALVANIZADO | 11.01.02 Bicicletero metálico | Emplazamiento | 1.40 m² | 0.01 m³ | 5

## Leyenda keynotes
Valor de nota clave | Texto de nota clave
03.01.01 | Zapata aislada de hormigón armado de 60 x 60 x 50 cm.
04.01.01 | Radier interior de hormigón armado de 15 cm.
04.02.01 | Terminación de hormigón pulido de 2 cm con endurecedor superficial.
05.01.01 | Pilar estructural de Pino Radiata laminado encolado, sección 130 x 130 mm.
05.01.02 | Viga estructural cepillada de Pino Radiata 2 x 8 pulgadas, dimensión real 41 x 185 mm, grado G2 o superior.
05.01.03 | Elemento cepillado de Pino Radiata 2 x 4 pulgadas, dimensión real 41 x 90 mm.
05.02.01 | Estructura secundaria de muro de Pino Radiata impregnado.
06.01.01 | Muro exterior de quincha liviana húmeda, espesor nominal 12 cm.
06.02.01 | Celosía exterior de Pino Radiata cepillado, montantes de 19 x 90 mm y separación libre de 45 mm.
07.01.01 | Panel ondulado CN-1020 de acero con recubrimiento Zinc-Alum AZ-150, espesor 0,50 mm y altura de onda 18 mm.
08.01.01 | Puerta interior de una hoja de Pino Radiata, línea Italia, dimensión nominal 80 x 210 cm.
10.01.01 | Inodoro Fanaloza New Valencia, descarga dual.
10.01.02 | Lavamanos Fanaloza Ciro con pedestal.
10.01.03 | Lavaplatos Fanaloza de sobreponer con escurridor, 80 x 50 x 14,5 cm, modelo JHSM2614DE11CF.
10.01.04 | Bebedero urbano de acero inoxidable FAMAVA BAG-40, dimensiones 320 x 320 x 1120 mm.
11.01.01 | Banca de acero galvanizado y madera, fabricación local a pedido, dimensiones 2500 x 400 x 450 mm.
11.01.02 | Bicicletero individual Rabke TB170, una bicicleta por unidad.

## Superficie útil
NUMERO | RECINTO | SUEPERFICIE
1 | BAÑO 1 | 2.70 m²
2 | BAÑO 2 | 2.70 m²
3 | ZONA APOYO | 8.92 m²
4 | ZONA DE DESCANSO 2 | 9.04 m²
5 | ZONA DE DESCANSO 1 | 26.34 m²
6 | ESTACIONAMIENTO BICICLETAS | 9.16 m²
7 | BEBEDEROS | 9.23 m²
8 | PATIO | 8.78 m²
9 | PASILLO | 2.60 m²

## Fichas técnicas
Clave | Categoría | Familia y tipo | Ficha técnica
03.01.01 | Cimentación estructural | FUNDACIÓN AISLADA: FUNDACIÓN AISLADA_HA_60x60x50cm | Ficha-Hormigon-con-Fibra_CC.pdf (Melon, octubre 2022) como referencia del hormigon; no hay ficha especifica de zapata.
04.01.01 | Suelos | Suelo: RADIER_INT_HA_15cm | Ficha-Hormigon-con-Fibra_CC.pdf, Melon (Octubre 2022). Web: https://www.melon.cl/wp-content/uploads/2023/03/Ficha-Hormigon-con-Fibra_CC.pdf
04.02.01 | Suelos | Suelo: PAV_INT_HORMIGON PULIDO_2cm | Sikafloor-3 QuartzTop, Sika Chile (ficha de producto, noviembre 2025). Web: https://chl.sika.com/dam/dms/cl01/g/sikafloor_-3_quartztop.pdf
05.01.01 | Pilares estructurales | PILAR_Pino Radiata_Rectangular: 130X130 | MLE_FICHA-TECNICA_VIGAS-DIMENSIONADAS-ESTANDAR.pdf, Hilam (madera laminada encolada estructural MLE 20c, NCh2148/NCh2165). Web: https://arauco.com/chile/wp-content/uploads/sites/14/2024/10/MLE_FICHA-TECNICA_VIGAS-DIMENSIONADAS-ESTANDAR-0bb09dc3-ba26-41c0-ae3b-ef8205c456b6.pdf
05.01.02 | Armazón estructural | VIGA_PINO RADIATA_Rectangular: 2"X8" Cepillada | Ficha-Tecnica-Arauco-Premium-MSD.pdf, Arauco (Pino Radiata dimensionado, estructural). Web: https://arauco.com/chile/wp-content/uploads/sites/14/2018/01/Ficha-Tecnica-Arauco-Premium-MSD.pdf
05.01.03 | Armazón estructural | VIGA_PINO RADIATA_Rectangular: 2"X4" Cepillada | 4478_CHILE_FICHA_ARAUCO_CEPILLADO_09Jul_21_SoloVisual.pdf, Arauco (Pino Radiata dimensionado, no estructural). Web: https://arauco.com/chile/wp-content/uploads/sites/14/2021/07/4478_CHILE_FICHA_ARAUCO_CEPILLADO_09Jul_21_SoloVisual.pdf
06.01.01 | Muros | Muro básico: MURO_EXT_QUINCHA_12cm | CONSTRUCCION_CON_QUINCHA_LIVIANA_1a_edicion.pdf, cap. 3.A Quincha Liviana Humeda (pag. 20-21). Web: https://catalogo.minvu.cl/bib/25176
06.02.01 | Montantes de muro cortina | Rectangular Mullion: 19x90mm_PINO RADIATA
07.01.01 | Cubiertas | Cubierta básica: CUBIERTA_ZINC ONDULADO_CN-1020_0.50mm | panel_ondulado_cn1020.pdf, Cubiertas Nacionales. Web: http://www.cubiertasnacionales.cl/ficha-producto.php?id_product=5&category=1
08.01.01 | Puertas | PRT_Puerta_INT_Simple_1 Panel_PINO RADIATA: 80x210cm
08.02.01 | Ventanas | VNT_Ventana Simple_1 hoja_ALUMINIO NEGRO: 40x120cm PROYECTANTE | DMC Ventanas de Aluminio, Talca. Ventana proyectante de aluminio negro, fabricación a medida e instalación (construex.cl/exhibidores/dmc_ventanas_de_aluminio). Correo dmc.talca@gmail.com, tel. +56 9 8308 4866.
10.01.01 | Aparatos sanitarios | PLM_WC_ceramica_New Valencia a muro: 41x69cm | Fanaloza, Inodoro New Valencia a Muro (fanaloza.cl). Catalogo Fanaloza consignado en las EETT.
10.01.02 | Aparatos sanitarios | PLM_Lavamanos_ceramica_Ciro pedestal: 53x41cm | Fanaloza, Lavamanos Ciro con pedestal (Catalogo-Ferretero_2025.pdf).
10.01.03 | Mobiliario | MBL_Mueble base cocina_Lavaplatos: 80x60cm | Fanaloza, Lavaplatos JHSM2614DE11CF (Catalogo-Ferretero_2025.pdf).
10.01.04 | Aparatos sanitarios | PLM_Bebedero_acero inoxidable_FAMAVA BAG-40: BAG-40_32x32x112cm | FAMAVA, Bebedero de agua BAG-40 (02_Proveedores/Ficha_FAMAVA_Bebedero_BAG-40.pdf). Web: famava.cl
11.01.01 | Emplazamiento | SITIO_Banca_acero galvanizado y madera: INSITU_250x40x45cm | Fabricación local a pedido según la EETT 11.01.01; sin ficha de proveedor. Proveedor por definir.
11.01.02 | Emplazamiento | SITIO_Bicicletero_acero galvanizado_U invertida TB170: TB170_1 bicicleta | Rabke, Bicicletero U invertida TB170 (02_Proveedores/Ficha_Rabke_Bicicletero_TB170.pdf). Web: rabke.cl

## Resumen materiales
Material | Área | Volumen
MT_ACERO GALVANIZADO | 1.40 m² | 0.01 m³
MT_ACERO INOXIDABLE | 1.60 m² | 0.04 m³
MT_ACERO INOXIDABLE CEPILLADO | 8.89 m² | 0.05 m³
MT_ALUMINIO GRAFITO | 0.11 m² | 0.00 m³
MT_ALUMINIO NEGRO | 2.26 m² | 0.03 m³
MT_BANCA ASIENTO | 45.63 m² | 1.26 m³
MT_BANCA PATAS | 2.85 m² | 0.01 m³
MT_GENERICO PUERTA | 0.33 m² | 0.00 m³
MT_GOMA NEGRA | 0.00 m² | 0.00 m³
MT_HORMIGON ARMADO | 35.11 m² | 3.03 m³
MT_HORMIGON ARMADO_RADIER 15CM | 76.52 m² | 11.48 m³
MT_HORMIGON PULIDO | 76.26 m² | 1.53 m³
MT_LATON CROMADO | 0.05 m² | 0.00 m³
MT_LOZA INODORO | 5.45 m² | 0.07 m³
MT_LOZA LAVAMANOS | 2.25 m² | 0.02 m³
MT_MADERA ESTRUCTURAL | 55.87 m² | 5.59 m³
MT_METAL CROMADO | 0.02 m² | 0.00 m³
MT_PINO RADIATA PUERTA | 8.78 m² | 0.15 m³
MT_PINO RADIATA_CELOSIA 19X90 | 56.52 m² | 0.43 m³
MT_PINO RADIATA_ELEMENTO 2X4 | 12.53 m² | 0.17 m³
MT_PINO RADIATA_PILAR 130X130 | 20.42 m² | 0.65 m³
MT_PINO RADIATA_VIGA 2X8 | 31.95 m² | 0.53 m³
MT_PLANCHA ONDULADA ZINCALUM | 76.53 m² | 1.38 m³
MT_TIERRA_QUINCHA | 111.71 m² | 1.12 m³
MT_VIDRIO | 0.82 m² | 0.00 m³

## Muros
Clave | Familia y tipo | Área | Volumen | Cant.
06.01.01 | Muro básico: MURO_EXT_QUINCHA_12cm | 55.87 m² | 6.70 m³ | 11
06.02.01 | Muro cortina: M.CORTINA_EXT_CELOSIA_PINO RADIATA (FIX N) | 37.56 m² | 0.00 m³ | 6

## Cubiertas
Clave | Familia y tipo | Área | Volumen | Cant.
07.01.01 | Cubierta básica: CUBIERTA_ZINC ONDULADO_CN-1020_0.50mm | 76.53 m² | 1.38 m³ | 4

## Suelos
Clave | Familia y tipo | Área | Volumen | Cant.
04.01.01 | Suelo: RADIER_INT_HA_15cm | 76.52 m² | 11.48 m³ | 1
04.02.01 | Suelo: PAV_INT_HORMIGON PULIDO_2cm | 76.26 m² | 1.53 m³ | 1

## Puertas
Clave | Familia y tipo | Ancho | Alto | Cant.
08.01.01 | PRT_Puerta_INT_Simple_1 Panel_PINO RADIATA: 80x210cm | 0.75 | 2.08 | 2

## Ventanas
Clave | Familia y tipo | Ancho | Alto | Cant.
08.02.01 | VNT_Ventana Simple_1 hoja_ALUMINIO NEGRO: 40x120cm PROYECTANTE | 0.4 | 1.2 | 2

## Pilares
Clave | Familia y tipo | Volumen | Cant.
05.01.01 | PILAR_Pino Radiata_Rectangular: 130X130 | 0.65 m³ | 16

## Armazón
Clave | Familia y tipo | Largo | Volumen | Cant.
05.01.02 | VIGA_PINO RADIATA_Rectangular: 2"X8" Cepillada | 70.15 | 0.53 m³ | 16
05.01.03 | VIGA_PINO RADIATA_Rectangular: 2"X4" Cepillada | 47.37 | 0.17 m³ | 16

## Fundaciones
Clave | Familia y tipo | Volumen | Cant.
03.01.01 | FUNDACIÓN AISLADA: FUNDACIÓN AISLADA_HA_60x60x50cm | 3.03 m³ | 16

## Aparatos sanitarios
Clave | Familia y tipo | Cant.
10.01.01 | PLM_WC_ceramica_New Valencia a muro: 41x69cm | 2
10.01.02 | PLM_Lavamanos_ceramica_Ciro pedestal: 53x41cm | 2
10.01.04 | PLM_Bebedero_acero inoxidable_FAMAVA BAG-40: BAG-40_32x32x112cm | 3

## Mobiliario
Clave | Familia y tipo | Cant.
10.01.03 | MBL_Mueble base cocina_Lavaplatos: 80x60cm | 1
10.01.03 | MBL_Mueble base cocina_Melamina: 104x64cm | 2

## Emplazamiento
Clave | Familia y tipo | Cant.
11.01.01 | SITIO_Banca_acero galvanizado y madera: INSITU_250x40x45cm | 5
11.01.02 | SITIO_Bicicletero_acero galvanizado_U invertida TB170: TB170_1 bicicleta | 5

## Corte armazón
Clave | Familia y tipo | Largo (m) | Volumen | Cant.
05.01.02 | VIGA_PINO RADIATA_Rectangular: 2"X8" Cepillada | 2.87 | 0.13 m³ | 6
05.01.02 | VIGA_PINO RADIATA_Rectangular: 2"X8" Cepillada | 2.9 | 0.07 m³ | 3
05.01.02 | VIGA_PINO RADIATA_Rectangular: 2"X8" Cepillada | 2.91 | 0.04 m³ | 2
05.01.02 | VIGA_PINO RADIATA_Rectangular: 2"X8" Cepillada | 2.93 | 0.02 m³ | 1
05.01.02 | VIGA_PINO RADIATA_Rectangular: 2"X8" Cepillada | 8.87 | 0.27 m³ | 4
05.01.03 | VIGA_PINO RADIATA_Rectangular: 2"X4" Cepillada | 2.96 | 0.15 m³ | 14
05.01.03 | VIGA_PINO RADIATA_Rectangular: 2"X4" Cepillada | 2.98 | 0.02 m³ | 2

## Corte pilares
Clave | Familia y tipo | Nivel base | Nivel superior | Volumen | Cant.
05.01.01 | PILAR_Pino Radiata_Rectangular: 130X130 | N1 | CUBIERTA | 0.65 m³ | 16

## Vanos puertas
Clave | Familia y tipo | Ancho | Alto | Nivel | Ancho libre | Cant.
08.01.01 | PRT_Puerta_INT_Simple_1 Panel_PINO RADIATA: 80x210cm | 0.75 | 2.08 | NPT |  | 1
08.01.01 | PRT_Puerta_INT_Simple_1 Panel_PINO RADIATA: 80x210cm | 0.75 | 2.08 | NPT |  | 1

## Vanos ventanas
Clave | Familia y tipo | Ancho | Alto | Nivel | Cant.
08.02.01 | VNT_Ventana Simple_1 hoja_ALUMINIO NEGRO: 40x120cm PROYECTANTE | 0.4 | 1.2 | N1 | 1
08.02.01 | VNT_Ventana Simple_1 hoja_ALUMINIO NEGRO: 40x120cm PROYECTANTE | 0.4 | 1.2 | N1 | 1