## Cantidades
Categoría | Familia | Tipo | Material | Cantidad | Área (m²) | Volumen (m³) | Longitud (m) | Estructural | Exterior
Muros | Muro básico | MURO_EXT_QUINCHA_12cm | MT_MADERA ESTRUCTURAL, MT_TIERRA_QUINCHA | 11 | 57.14 | 6.86 |  | No | Sí
Muros cortina | Muro cortina | M.CORTINA_EXT_CELOSIA_PINO RADIATA (FIX N) |  | 6 | 37.29 |  |  | No | Sí
Montantes de muro cortina | Rectangular Mullion | 12.5x100mm_PINO RADIATA | MT_PINO RADIATA | 396 |  | 0.63 | 250.2
Paneles de muro cortina | Empty System Panel | Empty (celosía) |  | 192 | 31.04
Puertas | PRT_Puerta_INT_Simple_1 Panel_PINO RADIATA | 80x210cm | MT_PINO RADIATA PUERTA, MT_ALUMINIO GRAFITO, MT_GENERICO PUERTA | 2 |  |  |  |  | No
Pilares estructurales | PILAR_Pino Radiata_Rectangular | 130X130 | MT_PINO RADIATA | 16 |  | 0.65 |  | Sí | No
Armazón principal | VIGA_PINO RADIATA_Rectangular | 2"X8" Sin cepillar | MT_PINO RADIATA | 16 |  | 0.7 | 71.4 | Sí | No
Armazón secundario | VIGA_PINO RADIATA_Rectangular | 2"X4" Cepillada | MT_PINO RADIATA | 16 |  | 0.24 | 48 | Sí | No
Cimentación estructural | FUNDACIÓN AISLADA | FUNDACIÓN AISLADA_HA_60x60x50cm | MT_HORMIGON ARMADO | 16 |  | 3.03 |  | Sí | No
Suelos | Suelo | RADIER_INT_HA_15cm | MT_HORMIGON ARMADO | 1 | 76.56 | 11.49 |  | No | No
Suelos | Suelo | PAV_INT_HORMIGON PULIDO_2cm | MT_HORMIGON PULIDO | 1 | 76.26 | 1.53 |  | No | No
Cubiertas | Cubierta básica | CUBIERTA_ZINC ONDULADO_10cm | MT_PLANCHA ONDULADA ZINCALUM | 4 | 76.53 | 1.38 |  | No | Sí
Aparatos sanitarios | PLM_WC_ceramica_New Valencia a muro | 41x69cm | MT_LOZA INODORO | 2 |  | 0.07 |  |  | No
Aparatos sanitarios | PLM_Lavamanos_ceramica_Ciro pedestal | 53x41cm | MT_LOZA LAVAMANOS | 2 |  | 0.02 |  |  | No
Aparatos sanitarios | PLM_Bebedero_acero inoxidable_Wolfen sensor pie | 31x32cm | MT_ACERO INOXIDABLE CEPILLADO, MT_LATON CROMADO | 3 |  | 0.05 |  |  | No
Mobiliario | MBL_Mueble base cocina_Lavaplatos | 80x60cm | MT_ACERO INOXIDABLE | 1 |  | 0.04 |  |  | No
Mobiliario | MBL_Mueble base cocina_Melamina | 104x64cm |  | 2 |  | 0.09 |  |  | No
Emplazamiento | SITIO_Banca_acero galvanizado y madera | 250x50cm | MT_BANCA PATAS, MT_BANCA ASIENTO | 5 |  | 1.6 |  |  | Sí
Emplazamiento | SITIO_Bicicletero_acero galvanizado_U | 2 bicicletas | MT_ACERO GALVANIZADO | 5 |  | 0.01 |  |  | Sí
Recintos |  | 9 recintos |  | 9 | 79.45
Recinto N° | Nombre | Departamento | Área (m²)
01 | Baño 1 | Servicios higiénicos | 2.7
02 | Baño 2 | Servicios higiénicos | 2.7
03 | Zona apoyo | Descanso y apoyo | 8.92
04 | Zona de descanso 2 | Descanso y apoyo | 9.04
05 | Zona de descanso 1 | Descanso y apoyo | 26.34
06 | Estacionamiento bicicletas | Estacionamiento | 9.16
07 | Bebederos | Descanso y apoyo | 9.23
08 | Patio | Patio / exterior | 8.78
09 | Pasillo |  | 2.6
| Total recintos |  | 79.45